## ESCLAVO
MICROCONTROLADOR CON BLUETOOTH
| Microcontrolador | Marca | Procesador | Bluetooth Versión | Data Rate | Consumo TX (Max mA) | Consumo Rx (Max mA) | Consumo Activo (Max mA) | Consumo Sleep (Max mA) | Consumo Deep-Sleep (Max. mA) | Consumo Backup mode (Max. mA) | Consumo Light Sleep (Max. mA) | Consumo Hibernation mode (Max. mA) | Consumo Power off (Max. mA) | Memoria Flash | SRAM | Puertos Serie | Alimentación | Precio (€)
1 | BCM-32F7611-G01 | Holtek | 32 bit ARM Cortex M0+ | V4,1 y BLE | 1 Mbps | 9 | 15.5 | 12 | 7.5 | 0.035 | - | - | - | - | 64 KB | 8 KB | I2C, SPI (FIFO), UART | 3.3 V | 4.09
2 | MAX32666 | Maxim Integrated | Dual ARM Cortex-M4F | V5 y BLE | 2 Mbps | 4.3 | 3.2 | 3.3 | 2.1 | 0.01 | 0.0086 | - | - | - | 1 MB | 560 KB | I2C, SPI, UART … |  | 5.99
3 | ESP32-WROOM-32E | Espressif | Xtensa dual-core 32-bit LX6 | V4.2 y BLE | 1 Mbps | 130 | 100 | - | 30 | 0.15 | - | 0.8 | 0.005 | 0.001 | 4 MB |  | I2C, SPI, UART … | 3 - 3,6 V | 2.42
4 | ESP32- SOLO-1 | Espressif | Xtensa 32-bit LX6 | V4.2 y BLE | 1 Mbps | 130 | 100 | - | 30 | 0.15 | - | 0.8 | 0.005 | 0.001 |  | 520 KB | I2C, SPI, UART … | 3 - 3,6 V | 2.88
5 | CYBT-413034-02 | Cypress | Arm Cortex-M4 | V5.0 y BLE | 2 Mbps | 5.6 | 5.9 | 2.2 | - | 0.0016 | - | - | - | - | 1 MB | 512 KB | I2C, SPI, UART … |  | 9.97
6 | RAK4600 MCU (nRF52832) + LoRa (sx1276) +BLE | RAK | Arm Cortex-M4F | V5.0 y BLE | 2 Mbps | 9 | 11.5 | 6 | 0.0112 | - | - | - | - | - | 512 KB | 64 KB | I2C, UART, GPIO | 2 - 3,6 V | 9.8
7 | BMD300 (nRF52832) | Ublox | Arm Cortex-M4F | V5.0 y BLE | 2 Mbps | 16.6 | 11.7 | 7.4 | 0.0012 | - | - | - | - | - | 512 KB | 64 KB | I2C, SPI, UART … | 2 - 3,6 V | 7.9
8 | RN4020 | Microchip |  | V4.1 y BLE | 1 Mbps | 16 | 16 | 1.5 | 0.005 | 0.0009 | - | - | - | - | 64 KB |  | I2C, SPI, UART .… | 1,8 - 3,6 V | 8.87
9 | ESP32-C3-WROOM | Espressif | RISC-V Single Core | V5.0 y BLE | 2 Mbps | 325 | 87 | - | 20 | 0.005 | - | 0.13 | - | 0.001 |  | 400KB | I2C, SPI, UART … | 2 - 3,6 V
10 | MDBT42Q-512KV2 (nRF52832) | Raytac | Arm Cortex-M4F | V5.0 y BLE | 2 Mbps | 16.6 | 11.7 | 7.4 | 0.0012 | - | - | - | - | - | 512 KB | 64 KB | I2C, SPI, UART … | 2 - 3,6 V | 8.95
Módulo Bluetooth enviando los datos
|  | Tiempo Bluetooth (TX) (s) | 5
DISPOSITIVO NODO
Módulo Bluetooth recogiendo los datos
Simulación del consumo
[5 empty] | Horas | Personas | Consumo medio (mA) BCM-32F7611-G01 | Consumo medio (mA) MAX32666 | Consumo medio (mA) ESP32-WROOM-32E | Consumo medio (mA) ESP32-SOLO-1 | Consumo medio (mA) CYBT-413034-02 | Consumo medio (mA) RAK4600 | Consumo medio (mA) BMD300 | Consumo medio (mA) RN4020 | Consumo medio (mA) ESP32-C3-WROOM | Consumo medio (mA) MDBT42Q-512KV2
|  | Tiempo Bluetooth (RX) (s) | 5 |  | 1:00 | 0 | 0.035 | 0.01 | 0.15 | 0.15 | 0.0016 | 0.0112 | 0.0012 | 0.005 | 0.005 | 0.0012
[5 empty] | 2:00 | 0 | 0.035 | 0.01 | 0.15 | 0.15 | 0.0016 | 0.0112 | 0.0012 | 0.005 | 0.005 | 0.0012
| Suponiendo que el módulo de LoRa está activado durante 5 segundos, por cada persona que usa la máquina. El resto del tiempo está apagado. |  |  |  | 3:00 | 0 | 0.035 | 0.01 | 0.15 | 0.15 | 0.0016 | 0.0112 | 0.0012 | 0.005 | 0.005 | 0.0012
[5 empty] | 4:00 | 0 | 0.035 | 0.01 | 0.15 | 0.15 | 0.0016 | 0.0112 | 0.0012 | 0.005 | 0.005 | 0.0012
[5 empty] | 5:00 | 0 | 0.035 | 0.01 | 0.15 | 0.15 | 0.0016 | 0.0112 | 0.0012 | 0.005 | 0.005 | 0.0012
[5 empty] | 6:00 | 0 | 0.035 | 0.01 | 0.15 | 0.15 | 0.0016 | 0.0112 | 0.0012 | 0.005 | 0.005 | 0.0012
|  | Tiempo LoRa (s) | 5 |  | 7:00 | 20 | 0.36736 | 0.10139 | 0.97917 | 0.97917 | 0.062667 | 0.17756 | 0.20672 | 0.046528 | 0.56042 | 0.20672
[5 empty] | 8:00 | 25 | 0.45045 | 0.12424 | 1.1865 | 1.1865 | 0.077933 | 0.21914 | 0.2581 | 0.05691 | 0.69927 | 0.2581
| Suponiendo que el microcontrolador está en modo activo durante 5 segundos, por cada persona que usa la máquina. El resto del tiempo está en modo standby. |  |  |  | 9:00 | 16 | 0.30089 | 0.083111 | 0.81333 | 0.81333 | 0.050453 | 0.14428 | 0.16562 | 0.038222 | 0.44933 | 0.16562
[5 empty] | 10:00 | 7 | 0.15133 | 0.041986 | 0.44021 | 0.44021 | 0.022973 | 0.069424 | 0.073133 | 0.019535 | 0.1994 | 0.073133
[5 empty] | 11:00 | 7 | 0.15133 | 0.041986 | 0.44021 | 0.44021 | 0.022973 | 0.069424 | 0.073133 | 0.019535 | 0.1994 | 0.073133
[5 empty] | 12:00 | 3 | 0.084854 | 0.023708 | 0.27438 | 0.27438 | 0.01076 | 0.036153 | 0.032028 | 0.011229 | 0.088312 | 0.032028
|  | Tiempo MCU por persona (s) | 5 |  | 13:00 | 2 | 0.068236 | 0.019139 | 0.23292 | 0.23292 | 0.0077067 | 0.027836 | 0.021752 | 0.0091528 | 0.060542 | 0.021752
[5 empty] | 14:00 | 3 | 0.084854 | 0.023708 | 0.27438 | 0.27438 | 0.01076 | 0.036153 | 0.032028 | 0.011229 | 0.088312 | 0.032028
[5 empty] | 15:00 | 9 | 0.18456 | 0.051125 | 0.52313 | 0.52313 | 0.02908 | 0.08606 | 0.093685 | 0.023688 | 0.25494 | 0.093685
[5 empty] | 16:00 | 14 | 0.26765 | 0.073972 | 0.73042 | 0.73042 | 0.044347 | 0.12765 | 0.14507 | 0.034069 | 0.39379 | 0.14507
[5 empty] | 17:00 | 16 | 0.30089 | 0.083111 | 0.81333 | 0.81333 | 0.050453 | 0.14428 | 0.16562 | 0.038222 | 0.44933 | 0.16562
[5 empty] | 18:00 | 4 | 0.10147 | 0.028278 | 0.31583 | 0.31583 | 0.013813 | 0.044471 | 0.042304 | 0.013306 | 0.11608 | 0.042304
[5 empty] | 19:00 | 6 | 0.13471 | 0.037417 | 0.39875 | 0.39875 | 0.01992 | 0.061107 | 0.062857 | 0.017458 | 0.17162 | 0.062857
[5 empty] | 20:00 | 7 | 0.15133 | 0.041986 | 0.44021 | 0.44021 | 0.022973 | 0.069424 | 0.073133 | 0.019535 | 0.1994 | 0.073133
[5 empty] | 21:00 | 0 | 0.035 | 0.01 | 0.15 | 0.15 | 0.0016 | 0.0112 | 0.0012 | 0.005 | 0.005 | 0.0012
[5 empty] | 22:00 | 0 | 0.035 | 0.01 | 0.15 | 0.15 | 0.0016 | 0.0112 | 0.0012 | 0.005 | 0.005 | 0.0012
[5 empty] | 23:00 | 0 | 0.047451 | 0.015958 | 0.33035 | 0.33035 | 0.0093756 | 0.023684 | 0.024254 | 0.027215 | 0.45638 | 0.024254
[5 empty] | 24:00 | 0 | 0.035 | 0.01 | 0.15 | 0.15 | 0.0016 | 0.0112 | 0.0012 | 0.005 | 0.005 | 0.0012
[6 empty] | Consumo Medio (mA) | 0.13177 | 0.036713 | 0.39763 | 0.39763 | 0.019608 | 0.059894 | 0.061676 | 0.017951 | 0.18465 | 0.061676
[6 empty] | Batería mAh | 2000 | 2000 | 2000 | 2000 | 2000 | 2500 | 2000 | 2000 | 2000 | 2000
[6 empty] | Duración AÑOS | 1.7327 | 6.2188 | 0.57418 | 0.57418 | 11.6438 | 4.7649 | 3.7017 | 12.7183 | 1.2365 | 3.7017

## MASTER
Microcontrolador con Bluetooth y LoRa
| Microcontrolador | Marca | Procesador | Bluetooth Versión | Data Rate | Consumo TX BLE (Max mA) | Consumo Rx BLE(Max mA) | Consumo TX LoRa (Max. mA) | Consumo RX LoRa (Max. mA) | Consumo Activo (Max mA) | Consumo Sleep (Max mA) | Consumo Deep-Sleep (Max. mA) | Consumo Backup mode (Max. mA) | Consumo Light Sleep (Max. mA) | Consumo Hibernation mode (Max. mA) | Consumo Power off (Max. mA) | Memoria Flash | SRAM | Puertos Serie | Alimentación | Precio (€)
1 | RAK4600 MCU (nRF52832) + LoRa (sx1276) +BLE | RAK | Arm Cortex-M4F | V5.0 y BLE | 2 Mbps | 9 | 11.5 | 125 | 17 | 6 | 0.0112 | - | - | - | - | - | 512 KB | 64 KB | I2C, UART, GPIO | 2 - 3,6 V | 9.8
Módulos de LoRa
| Módulo LoRa | Marca | Tamaño (mm) | Conexión | Consumo Sleep Mode | Consumo Idle Mode | Consumo Standby mode | RX mode | TX mode | Precio (€)
2 | RFM95W | Hoperf | 16 x 16 | SPI | 0.001 | 0.0015 | 1.8 | 12.1 | 120 | 19.95
3 | Eric-LoRa | LPRS | 15,24 x 20,32 | UART | - | - | - | 11.2 | 125 | 19.95
4 | RFM69HCW | Hoperf | 16 x 16 | SPI | 0.001 | 0.0012 | 1.5 | 16 | 130 | 9.95
ADXL345
|  |  | Consumo medición | 0.023
Suponiendo que se esta usando el módulo número 8 con Bluetooth y el módulo LoRA:
[5 empty] | Horas | Personas | Consumo medio en la hora (mA) Mic 1 | Consumo medio en la hora (mA) Mic 2 | Consumo medio en la hora (mA) Mic 3 | Consumo medio en la hora (mA) Mic 4
|  | tiempo activo | 2 | s | 1:00 | 0 | 0.0342 | 0.0022 | 0.0022 | 0.0022
|  | Tiempo lora | 2.4909 | s | 2:00 | 0 | 0.0342 | 0.0022 | 0.0012 | 0.0022
|  | tiempo bluetooth (1Mbps) | 0.12454 | s | 3:00 | 0 | 0.0342 | 0.0022 | 0.0012 | 0.0022
|  | Tiempo de sensor medición | 3600 |  | 4:00 | 0 | 0.0342 | 0.0022 | 0.0012 | 0.0022
[5 empty] | 5:00 | 0 | 0.0342 | 0.0022 | 0.0012 | 0.0022
[5 empty] | 6:00 | 0 | 0.0342 | 0.0022 | 0.0012 | 0.0022
[5 empty] | 7:00 | 20 | 0.10074 | 0.0022 | 0.0012 | 0.0022
[5 empty] | 8:00 | 25 | 0.11738 | 0.0022 | 0.0012 | 0.0022
[5 empty] | 9:00 | 16 | 0.087434 | 0.0022 | 0.0012 | 0.0022
[5 empty] | 10:00 | 7 | 0.05749 | 0.0022 | 0.0012 | 0.0022
[5 empty] | 11:00 | 7 | 0.05749 | 0.0022 | 0.0012 | 0.0022
[5 empty] | 12:00 | 3 | 0.044181 | 0.0022 | 0.0012 | 0.0022
[5 empty] | 13:00 | 2 | 0.040854 | 0.0022 | 0.0012 | 0.0022
[5 empty] | 14:00 | 3 | 0.044181 | 0.0022 | 0.0012 | 0.0022
[5 empty] | 15:00 | 9 | 0.064144 | 0.0022 | 0.0012 | 0.0022
[5 empty] | 16:00 | 14 | 0.08078 | 0.0022 | 0.0012 | 0.0022
[5 empty] | 17:00 | 16 | 0.087434 | 0.0022 | 0.0012 | 0.0022
[5 empty] | 18:00 | 4 | 0.047508 | 0.0022 | 0.0012 | 0.0022
[5 empty] | 19:00 | 6 | 0.054163 | 0.0022 | 0.0012 | 0.0022
[5 empty] | 20:00 | 7 | 0.05749 | 0.0022 | 0.0012 | 0.0022
|  |  |  | 0.4125 | 21:00 | 0 | 0.0342 | 0.0022 | 0.0012 | 0.0022
[5 empty] | 22:00 | 0 | 0.0342 | 0.0022 | 0.0012 | 0.0022
[5 empty] | 23:00 | 0 | 0.034597 | 0.18511 | 0.19106 | 0.199
[5 empty] | 24:00 | 0 | 0.0342 | 0.0022 | 0.0012 | 0.0022
[6 empty] | Consumo Medio (mA) | 0.053486 | 0.0098213 | 0.0091524 | 0.0104
[6 empty] | Batería mAh | 2000 | 500 | 500 | 500
[6 empty] | Duración AÑOS | 4.2686 | 5.8116 | 6.2364 | 5.4882