## Hoja1
TECNOLOGÍA LORA
Microcontrolador | Módulo LoRa | Microcontrolador | Medidas | Consumo | Alimentación | Frecuencia de transmisión | Memoria Flash | SRAM | EEPROM | Precio
Bastwan | RAK3244 | SAMD21 Cortex-M0 | 50,8 x 22,8 mm | 123,6 mA Máx. (Transmitiendo Tx), 13,6 mA Máx. (Recibiendo Rx), 860 nA (Sleep Mode) | USB (5V) o batería Li-Po | 862-1020 MHz | 256 KB | 32 KB | No | 29.9
MKR1300 Arduino | CMWX1ZZABZ | SAMD21 Cortex-M0 | 67,64 x 25 mm |  | USB (5V) o Baterías 2x AA o AAA | 433/868/915 MHz | 256 KB | 32 KB | No | 24.5
MKR1310 Arduino | CMWX1ZZABZ | SAMD21 Cortex-M0 | 67,64 x 25 mm | Consumo Medio de 104 uA | USB (5V) o baterías recargables Li-ion o Li-Po, con mínimo de 1024 mAh de capacidad | 433/868/915 MHz | 256 KB (CPU internal) y 2 MB (QSPI external) | 32 KB | No | 33
IoT Platzi ESP32 + Lora (Wifi, Bluetooth, LoRa) | SX1276 | ESP32 |  | 29-120 mA (transmitiendo), 0,2 uA (sleep mode),1,5 uA (IDLE) |  | 433/868/915 MHz |  |  |  | 35
ADAFRUIT FEATHER Mo RFM96/5 LoRa Radio | RFM95 | SAMD21 Cortex-M0 | 50,8 x 23 mm | 120 mA Máx. (Transmitiendo Tx), 40 mA Máx. (Recibiendo Rx), 0,3 mA (Sleep Mode) | USB (5V) o Batería de Polímero de Litio de 3,7V | 433/868/915 MHz | 256 KB | 32 KB | No | 36.95
A todos estos consumos, se les debe sumar el consumo propio de los demás elementos de la placa como resistencias, condensadores etc.
CONSUMO Microcontrolador | SAMD21 Cortex-M0
| Activo |  | IDLE |  | StandBy
| Min | 3.7 | Min | 1.3 | Min | 0.0034
| Max | 4.7 | Max | 2.6 | Max | 0.104
| Módulo LoRa |  |  |  | Simulación del consumo
| Max. | 120
| Min. | 70 |  | Horas | Personas | Consumo medio en la hora (mA)
|  |  |  | 1:00 | 0 | 0.104 |  | Datos de las personas y las horas obtenidas del artículo: Chow H-w, Mowen AJ, Wu G-l. Who Is Using Outdoor Fitness Equipment and How? The Case of Xihu Park. International Journal of Environmental Research and Public Health. 2017; 14(4):448. https://doi.org/10.3390/ijerph14040448
|  |  |  | 2:00 | 0 | 0.104
Suponiendo que el módulo de LoRa está activado durante 5 segundos, por cada persona que usa la máquina. El resto del tiempo está apagado. |  |  |  | 3:00 | 0 | 0.104
|  |  |  | 4:00 | 0 | 0.104
|  |  |  | 5:00 | 0 | 0.104
|  |  |  | 6:00 | 0 | 0.104
| Tiempo LoRa por persona (s) | 0 |  | 7:00 | 20 | 0.23167
|  |  |  | 8:00 | 25 | 0.26358 |  | Batería (mAh) | 4000
Suponiendo que el microcontrolador está en modo activo durante 5 segundos, por cada persona que usa la máquina. El resto del tiempo está en modo standby. |  |  |  | 9:00 | 16 | 0.20613
|  |  |  | 10:00 | 7 | 0.14868
|  |  |  | 11:00 | 7 | 0.14868 |  | Duración Bateria (Años) | 3.2391
|  |  |  | 12:00 | 3 | 0.12315 |  | Meses | 38.8696
| Tiempo MCU por persona (s) | 5 |  | 13:00 | 2 | 0.11677 |  | Días | 1166.0878
|  |  |  | 14:00 | 3 | 0.12315
|  |  |  | 15:00 | 9 | 0.16145
|  |  |  | 16:00 | 14 | 0.19337
|  |  |  | 17:00 | 16 | 0.20613
|  |  |  | 18:00 | 4 | 0.12953
|  |  |  | 19:00 | 6 | 0.1423
|  |  |  | 20:00 | 7 | 0.14868
|  |  |  | 21:00 | 0 | 0.104
|  |  |  | 22:00 | 0 | 0.104
|  |  |  | 23:00 | 0 | 0.104
|  |  |  | 24:00 | 0 | 0.104
[5 empty] | Consumo Medio (mA) | 0.14097